## FCIV.1a
Folha de Cálculo FCIV.1a
Perdas associadas à Envolvente Exterior
| Paredes Exteriores | Área | U | U.A
|  | (m2) | (W/m2.ºC) | (W/ºC)
0
0
0
0
0
0
0
|  |  | TOTAL | 0
| Pavimentos Exteriores | Área | U | U.A
|  | (m2) | (W/m2.ºC) | (W/ºC)
0
0
0
|  |  | TOTAL | 0
| Coberturas Exteriores | Área | U | U.A
|  | (m2) | (W/m2.ºC) | (W/ºC)
0
0
0
|  |  | TOTAL | 0
| Paredes e pavimentos | Perímetro | ψ | ψ.B
| em contacto com o solo | B (m) | (W/m.ºC) | (W/ºC)
0
0
0
|  |  | TOTAL | 0
| Pontes térmicas lineares | Comp. | ψ | ψ.B
| Ligações entre: | B (m) | (W/m.ºC) | (W/ºC)
| Fachada com os pavimentos térreos |  |  | 0
| Fachada com os pavimentos |  |  | 0
| Fachada com pavimentos intermédios |  |  | 0
| Fachada com cobertura inclinada ou terraço |  |  | 0
| Fachada com varanda |  |  | 0
| Duas paredes verticais |  |  | 0
| Fachada com caixa de estore |  |  | 0
| Fachada com padieira, ombreira ou peitoril |  |  | 0
| Outras |  |  | 0
|  |  | TOTAL | 0
Perdas pela envolvente exterior
| da Fracção Autónoma | (W/ºC) | TOTAL | 0

## FCIV.1b
Folha de Cálculo FCIV.1b
Perdas associadas à Envolvente Interior
| Paredes em contacto com espaços | Área | U | τ | τ.U.A
| não-úteis ou edifícios adjacentes | (m2) | (W/m2.ºC) | (-) | (W/ºC)
0
0
0
0
0
0
0
|  |  |  | TOTAL | 0
| Pavimentos sobre espaços não-úteis | Área | U | τ | τ.U.A
|  | (m2) | (W/m2.ºC) | (-) | (W/ºC)
0
0
0
|  |  |  | TOTAL | 0
| Coberturas Interiores | Área | U | τ | τ.U.A
| (tectos sob espaços não-úteis) | (m2) | (W/m2.ºC) | (-) | (W/ºC)
0
0
0
|  |  |  | TOTAL | 0
| Vãos envidraçados em contacto | Área | U | τ | τ.U.A
| com espaços não-úteis | (m2) | (W/m2.ºC) | (-) | (W/ºC)
0
0
0
|  |  |  | TOTAL | 0
| Pontes térmicas | Comp. | ψ | τ | τ.ψ.B
| (apenas para paredes de separação para | B (m) | (W/m.ºC) | (-) | (W/ºC)
espaços não-úteis com τ>0,7)
0
0
0
0
0
|  |  |  | TOTAL | 0
Perdas pela envolvente interior
| da Fracção Autónoma | (W/ºC) |  | TOTAL | 0
Incluir obrigatoriamente os elementos que separam a Fracção Autónoma dos seguintes espaços:
Zonas comuns em edifícios com mais de uma Fracção Autónoma;
Edifícios anexos;
Garagens, armazéns, lojas e espaços não-úteis similares;
Sotãos não-habitados.

## FCIV.1c
Folha de Cálculo FCIV.1c
Perdas Associadas aos Vãos Envidraçados Exteriores
| Vãos envidraçados exteriores | Área | U | U.A
|  | (m2) | (W/m2.ºC) | (W/ºC)
| Verticais: |  |  | 0
0
0
0
0
0
0
0
0
0
| Horizontais: |  |  | 0
0
0
0
|  |  | TOTAL | 0

## FCIV.1d
Folha de Cálculo FC IV.1d
Perdas associadas à Renovação de Ar
|  | Área Útil de Pavimento |  |  | (m2)
x
|  | Pé-direito médio |  |  | (m)
=
|  | Volume interior | (V) | 0 | (m3)
(Quadro a considerar sempre que o único dispositivo
| VENTILAÇÃO NATURAL |  | de ventilação mecânica existente seja o exaustor da cozinha)
| Cumpre a NP 1037-1? |  | (S ou N) |  | se SIM: | RPH = | 0.6
Se NÃO:
| Classe da Caixilharia |  | (s/c, 1, 2 ou 3) |  |  | Taxa de Renovação
Nominal:
| Caixas de Estore |  | (S ou N) |  |  | Ver Quadro IV.1
| Classe de Exposição |  | (1, 2, 3 ou 4) |  |  | RPH=
(Ver Quadro IV.2)
| Aberturas Auto-reguladas? |  | (S ou N)
| Área de envidraçados>15% Ap? |  | (S ou N)
| Portas Exteriores bem vedadas? |  | (S ou N)
VENTILAÇÃO MECÂNICA (excluir exaustor da cozinha)
| Caudal de Insuflação |  | Vins - (m3/h)
[6 empty] | Vf = | 0
| Caudal Extraído |  | Vev - (m3/h)
| Diferença entre Vins e Vev |  | (m3/h) | 0 | / | V = | #DIV/0! | N.B.:
[6 empty] | (volume int) | RPH (**) | (**) O valor acima determina a
| Infiltrações (Vent. Natural) |  | Vx - (h-1) |  |  |  |  | consideração ou não de infiltrações
| Recuperador de calor |  | (S ou N) |  |  | se SIM, η =
[6 empty] | se NÃO, η = | 0
| Taxa de Renovação Nominal |  | (mínimo: 0,6) | #DIV/0! |  | (Vf / V + Vx).(1-η)
| Consumo de Electricidade para os ventiladores |  |  |  |  | (Ev=Pv.24.0,03 M(kWh))
| Volume |  |  | 0
x
| Taxa de Renovação Nominal |  |  | #DIV/0!
x
0.34
=
|  |  | TOTAL | #DIV/0! |  | (W/ºC)

## FCIV.1e
Folha de Cálculo FC IV.1e
Ganhos Úteis na Estação de Aquecimento (Inverno)
Ganhos Solares:
| Orientação | Tipo | Área | Factor de | Factor | Factor de | Fracção | Factor de | Área
| do vão | (simples ou | A | orientação | Solar | Obstrução | Envidraçada | Sel. Angular | Efectiva
| envidraçado | duplo) | (m2) | X (-) | do vidro | Fs (-) | Fg (-) | Fw (-) | Ae (m2)
[5 empty] | g (-) | Fh.Fo.Ff
0
0
0
0
0
0
0
0
0
0
|  | Área efectiva total equivalente na orientação Sul (m2) | [6 empty] | 0
x
Radiação incidente num envidraçado a Sul (Gsul)
|  | na zona | I | do Quadro III. 8 (Anexo III) - (kWh/m2.mês)
x
|  | Duração da estação de aquecimento - do Quadro III.1 |  |  |  |  | (meses)
=
|  | Ganhos Solares Brutos (kWh/ano) | [6 empty] | 0
Ganhos Internos
|  | Ganhos internos médios |  |  | (Quadro IV.3) |  |  | (W/m2)
x
|  | Duração da Estação de Aquecimento |  |  |  |  | 0 | (meses)
x
|  | Área Útil de pavimento |  |  |  |  | 0 | (m2)
x
0.72
=
|  | Ganhos Internos Brutos |  |  |  |  | 0 | (kWh/ano)
| Ganhos Úteis Totais: | [8 empty] | Cálculo intermédio:
|  | γ = | Ganhos Solares Brutos + Ganhos Internos Brutos |  |  |  |  | 0 |  | Se γ = 1 | η = | 0.80769
|  |  | Necessidades Brutas de Aquecimento (da FC IV.2) |  |  |  |  | #DIV/0!
[10 empty] | Se γ ≠ 1 | η = | #DIV/0!
| Inércia do edifício: |  | 3 | a = | 4,2 | γ = | #DIV/0!
(In. Fraca=1; In. Média=2; In. Forte=3)
| Factor de Utilização dos Ganhos Solares |  |  |  | (η) |  |  | #DIV/0!
x
| Ganhos Solares Brutos + Ganhos Internos Brutos | [6 empty] | 0
=
|  |  |  | Ganhos Úteis Totais (kWh/ano) |  |  |  | #DIV/0!

## FCIV.1f
Folha de Cálculo FC IV.1f
Valor Máximo das Necessidades de Aquecimento (Ni)
Factor de forma
| De FCIV.1a e FCIV.1c: | (Áreas) |  | m2
Paredes exteriores
Coberturas exteriores
Pavimentos exteriores
Envidraçados exteriores
| De FCIV.1b: | (Áreas equivalentes, A .τ)
Paredes interiores
Cobertuiras interiores
Pavimentos interiores
Envidraçados interiores
| Área total: |  |  | 0
/
| Volume (de FCIV.1d): |  |  | 0
=
| FF |  |  | #DIV/0!
| Graus-dias no local (ºC.dia) | (do Quadro III.1)
Auxiliar
| Ni = 4,5 + 0,0395 GD |  | Para FF < 0,5 |  | 4.5
| Ni = 4,5 + (0,021 + 0,037FF) GD |  | Para 0,5 < FF < 1 |  | #DIV/0!
| Ni = [4,5 + (0,021 + 0,037FF) GD] (1,2 - 0,2FF) |  | Para 1 < FF < 1,5 |  | #DIV/0!
| Ni = 4,05 + 0,06885 GD |  | Para FF > 1,5 |  | 4.05
| Nec. Nom. de Aquec. Máximas - Ni (kWh/m2.ano) |  |  | #DIV/0!

## FCIV.2
Folha de Cálculo FC IV.2
Cálculo do Indicador Nic
| Perdas térmicas associadas a: |  | (W/ºC)
| Envolvente Exterior (de FCIV.1a) |  | 0
| Envolvente Interior (de FCIV.1b) |  | 0
| Vãos Envidraçados (de FCIV.1c) |  | 0
| Renovação de Ar (de FCIV.1d) |  | #DIV/0!
=
| Coeficiente Global de Perdas (W/ºC) |  |  | #DIV/0!
x
| Graus-dias no Local (ºC.dia) |  |  | 0
x
0.024
=
| Necessidades Brutas de Aquecimento (kWh/ano) |  |  | #DIV/0!
-
| Ganhos Totais Úteis (kWh/ano) (de FCIV.1e) |  |  | #DIV/0!
=
| Necessidades de Aquecimento (kWh/ano) |  |  | #DIV/0!
/
| Área Útil de Pavimento (m2) |  |  | 0
=
| Nec. Nominais de Aquecimento - Nic (kWh/m2.ano) |  |  | #DIV/0!
<
| Nec. Nominais de Aquec. Máximas - Ni (kWh/m2.ano) |  |  | #DIV/0!
|  | #DIV/0! |  | #DIV/0!
|  |  | Nic/Ni = | #DIV/0!

## FCV.1a
Folha de cálculo FCV.1a
Perdas
| Perdas associadas às paredes exteriores (U.A) | (FCIV.1a) |  | 0 | (W/ºC)
+
| Perdas associadas aos pavimentos exteriores (U.A) | (FCIV.1a) |  | 0 | (W/ºC)
+
| Perdas associadas às coberturas exteriores (U.A) | (FCV.1b) |  | 0 | (W/ºC)
+
| Perdas associadas aos envidraçados exteriores (U.A) | (FCV.1b) |  | 0 | (W/ºC)
+
| Perdas associadas à renovação do ar | (FCIV.1d) |  | #DIV/0! | (W/ºC)
=
| Perdas especificas totais |  | (Q1a) | #DIV/0! | (W/ºC)
| Temperatura interior de referência |  |  | 25 | (ºC)
-
| Temperatura média do ar exterior na estação de arrefecimento |  |  |  | (ºC)
| (Quadro III.9) |  |  | =
| Diferença de temperatura interior-exterior |  |  | 25
x
| Perdas especificas totais |  | (Q1a) | #DIV/0! | (W/ºC)
x
2.928
=
| Perdas térmicas totais |  | (Q1b) | #DIV/0! | (kWh)

## FCV.1b
Folha de Cálculo FC V.1b
Perdas associadas a Coberturas e Envidraçados Exteriores (Verão)
Perdas associadas às coberturas exteriores
| Coberturas exteriores | Área | U | U.A
|  | (m2) | (W/m2ºC) | (W/ºC)
| Cobertura |  |  | 0
0
0
|  |  | TOTAL | 0
Perdas associadas aos envidraçados exteriores
| Envidraçados Exteriores | Área | U | U.A
|  | (m2) | (W/m2ºC) | (W/ºC)
| Verticais: |  |  | 0
0
0
0
0
0
0
0
| Horizontais: |  |  | 0
0
0
0
0
0
|  |  | TOTAL | 0

## FCV.1c
Folha de Cálculo FC V.1c
Ganhos Solares pela Envolvente Opaca
POR ORIENTAÇÃO E HORIZONTAL (inclui paredes e cobertura)
Orientação |  | … | … | … | … | … | … | … | …
Área, A (m2)
|  | x | x | x | x | x | x | x | x
U (W/m2ºC)
|  | x | x | x | x | x | x | x | x
Coeficiente de absorção, α (Quadro V.5)
|  | = | = | = | = | = | = | = | =
α.U.A | (W/ºC) | 0 | 0 | 0 | 0 | 0 | 0 | 0 | 0
|  | x | x | x | x | x | x | x | x
Int. de rad. solar na estação de arrefec.
(kWh/m2) (Quadro III.9)
|  | x | x | x | x | x | x | x | x
|  | 0.04 | 0.04 | 0.04 | 0.04 | 0.04 | 0.04 | 0.04 | 0.04
|  | = | = | = | = | = | = | = | =
TOTAL
Ganhos Solares pela Envolvente Opaca Exterior |  | 0 | 0 | 0 | 0 | 0 | 0 | 0 | 0 | 0 | (kWh)

## FCV.1d
Folha de Cálculo FC V.1d
Ganhos Solares pelos Envidraçados Exteriores
POR ORIENTAÇÃO E HORIZONTAL
Orientação | … | … | … | … | … | … | … | …
Área, A (m2)
| x | x | x | x | x | x | x | x
Factor solar do vão envidraçado
(protecção solar activada a 70%)
| x | x | x | x | x | x | x | x
Fracção envidraçada, Fg (Quadro IV.5)
| x | x | x | x | x | x | x | x
Factor de obstrução, Fs
| x | x | x | x | x | x | x | x
Factor de selectividade do vidro, Fw (Quadro V.3)
| = | = | = | = | = | = | = | =
Área Efectiva, Ae | 0 | 0 | 0 | 0 | 0 | 0 | 0 | 0
| x | x | x | x | x | x | x | x
Int. de rad. solar na estação de arrefec.
(kWh/m2) (Quadro III.9)
| = | = | = | = | = | = | = | =
TOTAL
Ganhos Solares pelos Vãos Envidraçados Exteriores | 0 | 0 | 0 | 0 | 0 | 0 | 0 | 0 | 0 | (KWh)

## FCV.1e e 1f
Folha de cálculo FC V.1e
Ganhos Internos
| Ganhos Internos médios (W/m2) | 0
(Quadro IV.3)
x
| Área Útil de Pavimento (m2) | 0
x
2.928
=
| Ganhos internos Totais | 0 | (KWh)
Folha de cálculo FC V.1f
Ganhos Totais na estação de arrefecimento (verão)
| Ganhos Solares pelos Vãos Envidraçados Exteriores | 0 | (KWh)
(FCV.1d)
+
| Ganhos Solares pela Envolvente Opaca Exterior | 0 | (KWh)
(FCV.1c)
+
| Ganhos internos | 0 | (KWh)
(FCV.1e)
=
| Ganhos Térmicos Totais | 0 | (KWh)

## FCV.1g
Folha de cálculo FCV.1g
Valor das Necessidades Nominais de Arrefecimento (Nvc)
| Ganhos Térmicos Totais |  |  |  |  | 0 | (kWh)
(FCV.1f)
/
| Perdas Térmicas Totais |  |  |  |  | #DIV/0! | (kWh) | Cálculo intermédio:
(FCV.1a)
[6 empty] | = |  | a = | 4,2
[8 empty] | γ = 1 | η = | 0.80769
| Relação Ganhos-Perdas |  | ץ |  |  | #DIV/0! |  | γ ≠ 1 | η = | #DIV/0!
| Inércia do edifício | (In. Fraca=1; In. Média=2; In. Forte=3) |  |  |  | 3
1
-
| Factor de utilização dos ganhos, η |  |  |  |  | #DIV/0!
(Gráfico IV.1)
=
#DIV/0!
x
| Ganhos Térmicos Totais |  |  |  |  | 0 | (kWh)
(FCV.1f)
=
| Necessidades Brutas de Arrefecimento |  |  |  |  | #DIV/0! | (kWh/ano)
+
| Consumo dos ventiladores | [5 empty] | (Ev=Pv.24.0,03.122(kWh))
(se houver, exaustor da cozinha excluído)
=
[5 empty] | TOTAL | #DIV/0! | (kWh/ano)
/
| Área Útil de Pavimento (m2) |  |  |  |  | 0
=
| Necessidades Nominais de Arrefecimento - Nvc |  |  |  |  | #DIV/0! | (kWh/m2.ano)
≤
| Necessidades Nominais de Arref. Máximas - Nv | [5 empty] | (kWh/m2.ano)
(Nº2 do Artigo 17º)
|  |  |  | #DIV/0! |  | #DIV/0!
|  |  |  | Nvc/Nv (%) = |  | #DIV/0!